## T5系列接口列表
管脚编号 | T5-E1-IPEX 名称 | T5-E1-IPEX I/O类型 | T5-E1-IPEX 功能 | T5-E1 名称 | T5-E1 I/O类型 | T5-E1 功能 | T5-Board_V102 实际功能
1 | GND | P | 电源参考地 | GND | P | 电源参考地 | GND — 电源参考地（模组地平面）
2 | 3V3 | P | 电源引脚 | 3V3 | P | 电源引脚 | 3V3 — 模组供电电源（DC-DC 3.3V/2A输出，带C71/C72滤波电容）
3 | RST | I | 低电平复位，高电平有效（内部已拉高处理） | RST | I | 低电平复位，高电平有效（内部已拉高处理） | RST — 硬件复位（内部10K上拉，外接SW1按键手动复位，DTR0可控制复位）
4 | P20 | I/O | GPIO20 / I2C0_SCL / SWCLK / RGB_R6 / I8080_D9 / SEG10 | P20 | I/O | GPIO20 / I2C0_SCL / SWCLK / RGB_R6 / I8080_D9 / SEG10 | P20 — I2C0_SCL（TP1测试点）/ 用户I2C时钟 / RGB_R6 / I8080_D9
5 | P21 | I/O | I2C0_SDA / SWDIO / ADC6 / RGB_R5 / I8080_D8 / SEG9 | P21 | I/O | I2C0_SDA / SWDIO / ADC6 / RGB_R5 / I8080_D8 / SEG9 | P21 — I2C0_SDA（TP2测试点）/ 用户I2C数据 / SWDIO / RGB_R5 / I8080_D8
6 | P22 | I/O | CLK26M / PWMG0_PWM2 / ADC5 / QSPI0_SCK / RGB_R4 / I8080_CSX / SEG8 | P22 | I/O | CLK26M / PWMG0_PWM2 / ADC5 / QSPI0_SCK / RGB_R4 / I8080_CSX / SEG8 | P22 — 排针P8引出（CLK26M / QSPI0_SCK / RGB_R4 / I8080_CSX）
7 | P23 | I/O | PWMG0_PWM3 / ADC3 / QSPI0_CS / RGB_R3 / I8080_RESET / SEG7 | P23 | I/O | PWMG0_PWM3 / ADC3 / QSPI0_CS / RGB_R3 / I8080_RESET / SEG7 | P23 — 排针P8引出（PWM / ADC3 / QSPI0_CS / I8080_RESET）
8 | P24 | I/O | LPO_CLK / PWMG0_PWM4 / ADC2 / QSPI0_IO0 / RGB_G7 / I8080_RSX / SEG6 | P24 | I/O | LPO_CLK / PWMG0_PWM4 / ADC2 / QSPI0_IO0 / RGB_G7 / I8080_RSX / SEG6 | P24 — 排针P9引出（LPO_CLK / PWM / ADC2 / QSPI0_IO0 / RGB_G7）
9 | P25 | I/O | IRDA / PWMG0_PWM5 / ADC1 / QSPI0_IO1 / RGB_G6 / I8080_WRX / SEG5 | P25 | I/O | IRDA / PWMG0_PWM5 / ADC1 / QSPI0_IO1 / RGB_G6 / I8080_WRX / SEG5 | P25 — SPK_CTL（扬声器功放使能控制，接CS8302M功放U2的SHDN引脚）/ IRDA / PWM
10 | P26 | I/O | QSPI0_IO2 / RGB_G5 / I8080_RDX / SEG4 | P26 | I/O | QSPI0_IO2 / RGB_G5 / I8080_RDX / SEG4 | P26 — 排针P8引出（QSPI0_IO2 / RGB_G5 / I8080_RDX）
11 | P28 | I/O | I2S_MCLK / ADC4 / TOUCH2 / CLK_AUXS_CIS / SEG18 | P28 | I/O | I2S_MCLK / ADC4 / TOUCH2 / CLK_AUXS_CIS / SEG18 | P28 — 排针P8引出 / DVP_VSYNC（摄像头帧同步，P11排针）/ I2S_MCLK / ADC4
12 | P1 | I/O | UART1_RX / I2C1_SDA / SWDIO / SC_CLK / ADC13 / LIN_RXD | P1 | I/O | UART1_RX / I2C1_SDA / SWDIO / SC_CLK / ADC13 / LIN_RXD | P1 — LOG_UART_RX1（排针P01，通过S1选择）/ IO-LED（D3，通过S1选择）/ UART1_RX / I2C1_SDA
13 | DN | I/O | USB D- | DN | I/O | USB D- | DN — USB_DN（接CH342F USB转串口芯片U7的UD-，用于烧录/调试）
14 | DP | I/O | USB D+ | DP | I/O | USB D+ | DP — USB_DP（接CH342F USB转串口芯片U7的UD+，用于烧录/调试）
15 | P0 | I/O | UART1_TX / I2C1_SCL / SWCLK / SC_IO / ADC12 / LIN_TXD | P0 | I/O | UART1_TX / I2C1_SCL / SWCLK / SC_IO / ADC12 / LIN_TXD | P0 — LOG_UART_TX1（排针P00，通过S1选择）/ IO-LED（通过S1选择）/ DL_UART_TX（烧录口，通过S1选择）/ UART1_TX / I2C1_SCL
16 | P9 | I/O | PWMG0_PWM3 / I2S0_DOUT / DMIC_DAT / 32K_XI | P9 | I/O | PWMG0_PWM3 / I2S0_DOUT / DMIC_DAT / 32K_XI | P9 — 32K_XI / PWM / I2S0_DOUT / DMIC_DAT（未明确外接，排针未单独引出）
17 | P8 | I/O | PWMG0_PWM2 / I2S0_DIN / DMIC_CLK / ADC10 / 32K_XO | P8 | I/O | PWMG0_PWM2 / I2S0_DIN / DMIC_CLK / ADC10 / 32K_XO | P8 — 32K_XO / PWM / I2S0_DIN / DMIC_CLK / ADC10（未明确外接，排针未单独引出）
18 | P7 | I/O | PWMG0_PWM1 / I2S0_SYNC / QSPI1_IO3 | P7 | I/O | PWMG0_PWM1 / I2S0_SYNC / QSPI1_IO3 | P7 — QSPI1_IO3 / PWM / I2S0_SYNC（未明确外接，排针未单独引出）
19 | P6 | I/O | PWMG0_PWM0 / I2S0_SCK / QSPI1_IO2 | P6 | I/O | PWMG0_PWM0 / I2S0_SCK / QSPI1_IO2 | P6 — QSPI1_IO2 / PWM / I2S0_SCK（未明确外接，排针未单独引出）
20 | P5 | I/O | SPI1_MISO / SDIO_DATA1 / COM7 / QSPI1_IO1 / SEG31 | P5 | I/O | SPI1_MISO / SDIO_DATA1 / COM7 / QSPI1_IO1 / SEG31 | P5 — TF卡 SD_D1 / SPI Flash SO(U3-SO) / SPI1_MISO / SDIO_DATA1 / QSPI1_IO1（与TF卡/Flash复用）
21 | P4 | I/O | SPI1_MOSI / SDIO_DATA0 / COM6 / QSPI1_IO0 / SEG30 | P4 | I/O | SPI1_MOSI / SDIO_DATA0 / COM6 / QSPI1_IO0 / SEG30 | P4 — TF卡 SD_D0 / SPI Flash SI(U3-SI) / SPI1_MOSI / SDIO_DATA0 / QSPI1_IO0（与TF卡/Flash复用）
22 | P3 | I/O | SPI1_CSN / SDIO_CMD / SC_VCC / QSPI1_CS | P3 | I/O | SPI1_CSN / SDIO_CMD / SC_VCC / QSPI1_CS | P3 — TF卡 SD_CMD / SPI Flash CS(U3-CS) / SPI1_CSN / SDIO_CMD / QSPI1_CS（与TF卡/Flash复用）
23 | P2 | I/O | SPI1_SCK / SDIO_CLK / SC_RSTN / LIN_SLEEP / QSPI1_SCK | P2 | I/O | SPI1_SCK / SDIO_CLK / SC_RSTN / LIN_SLEEP / QSPI1_SCK | P2 — TF卡 SD_SCK / SPI Flash SCLK(U3-SCLK) / SPI1_SCK / SDIO_CLK / QSPI1_SCK（与TF卡/Flash复用）
24 | P12 | I/O | UART0_RTS / TOUCH0 / ADC14 | P12 | I/O | UART0_RTS / TOUCH0 / ADC14 | P12 — UART0_RTS / TOUCH0 / ADC14（排针/测试点引出）
25 | P13 | I/O | UART0_CTS / TOUCH1 / ADC15 | P13 | I/O | UART0_CTS / TOUCH1 / ADC15 | P13 — UART0_CTS / TOUCH1 / ADC15（排针/测试点引出）
26 | P15 | I/O | SDIO_CMD / SPI0_CSN / I2C1_SDA / RGB_DISP / I8080_D14 / SEG15 | P15 | I/O | SDIO_CMD / SPI0_CSN / I2C1_SDA / RGB_DISP / I8080_D14 / SEG15 | P15 — SDIO_CMD / SPI0_CSN / I2C1_SDA / RGB_DISP / I8080_D14 / SEG15（LCD/显示接口相关）
27 | P14 | I/O | SDIO_CLK / SPI0_SCK / I2C1_SCL / RGB_DCLK / I8080_D15 / SEG16 | P14 | I/O | SDIO_CLK / SPI0_SCK / I2C1_SCL / RGB_DCLK / I8080_D15 / SEG16 | P14 — SDIO_CLK / SPI0_SCK / I2C1_SCL / RGB_DCLK / I8080_D15 / SEG16 / LCDC_PCLK（TP24测试点，LCD时钟）
28 | P16 | I/O | SDIO_DATA0 / SPI0_MOSI / RGB_DE / I8080_D13 / SEG14 | P16 | I/O | SDIO_DATA0 / SPI0_MOSI / RGB_DE / I8080_D13 / SEG14 | P16 — SDIO_DATA0 / SPI0_MOSI / RGB_DE / I8080_D13 / SEG14（LCD数据使能）
29 | P17 | I/O | SDIO_DATA1 / SPI0_MISO / RGB_HSYNC / I8080_D12 / SEG13 | P17 | I/O | SDIO_DATA1 / SPI0_MISO / RGB_HSYNC / I8080_D12 / SEG13 | P17 — SDIO_DATA1 / SPI0_MISO / RGB_HSYNC / I8080_D12 / SEG13 / LCD_HSYNC（TP30测试点，LCD行同步）
30 | P18 | I/O | SDIO_DATA2 / PWMG0_PWM0 / RGB_VSYNC / I8080_D11 / SEG12 | P18 | I/O | SDIO_DATA2 / PWMG0_PWM0 / RGB_VSYNC / I8080_D11 / SEG12 | P18 — SDIO_DATA2 / PWMG0_PWM0 / RGB_VSYNC / I8080_D11 / SEG12 / LCD_VSYNC（TP26测试点，LCD场同步）
31 | P19 | I/O | SDIO_DATA3 / PWMG0_PWM1 / RGB_R7 / I8080_D10 / SEG11 | P19 | I/O | SDIO_DATA3 / PWMG0_PWM1 / RGB_R7 / I8080_D10 / SEG11 | P19 — SDIO_DATA3 / PWMG0_PWM1 / RGB_R7 / I8080_D10 / SEG11（LCD红色数据位7）
32 | P47 | I/O | SPI0_MISO / ENET_MDC / TOUCH15 / RGB_B3 / I8080_D0 / COM0 / I2S2_DOUT | P47 | I/O | SPI0_MISO / ENET_MDC / TOUCH15 / RGB_B3 / I8080_D0 / COM0 / I2S2_DOUT | P47 — SPI0_MISO / ENET_MDC / TOUCH15 / RGB_B3 / I8080_D0 / COM0 / I2S2_DOUT / G7(TP18/TP21测试点，LCD绿色数据位7)
33 | P46 | I/O | CAN_STBY / SPI0_MOSI / ENET_PHY_INT / TOUCH14 / RGB_B4 / I8080_D1 / COM1 / I2S2_DIN | P46 | I/O | CAN_STBY / SPI0_MOSI / ENET_PHY_INT / TOUCH14 / RGB_B4 / I8080_D1 / COM1 / I2S2_DIN | P46 — CAN_STBY / SPI0_MOSI / ENET_PHY_INT / TOUCH14 / RGB_B4 / I8080_D1 / COM1 / I2S2_DIN / G6(TP15测试点，LCD绿色数据位6)
34 | P45 | I/O | CAN_RX / SPI0_CSN / RGB_B5 / I8080_D2 / COM2 / I2S2_SYNC | P45 | I/O | CAN_RX / SPI0_CSN / RGB_B5 / I8080_D2 / COM2 / I2S2_SYNC | P45 — CAN_RX / SPI0_CSN / RGB_B5 / I8080_D2 / COM2 / I2S2_SYNC / G5(TP14测试点，LCD绿色数据位5)
35 | P44 | I/O | CAN_TX / SPI0_SCK / RGB_B6 / I8080_D3 / COM3 / I2S2_SCK | P44 | I/O | CAN_TX / SPI0_SCK / RGB_B6 / I8080_D3 / COM3 / I2S2_SCK | P44 — CAN_TX / SPI0_SCK / RGB_B6 / I8080_D3 / COM3 / I2S2_SCK / G4(TP12测试点，LCD绿色数据位4) / B4(TP11测试点，LCD蓝色数据位4)
36 | RXD | I/O | DL_UART_RX / SDIO_DATA2 / CLK_AUXS_CIS / UART0_RX（模组烧录授权用户串口） | RXD | I/O | DL_UART_RX / SDIO_DATA2 / CLK_AUXS_CIS / UART0_RX（模组烧录授权用户串口） | RXD — DL_UART_RX（烧录口接收，排针S1-1）/ UART0_RX / SDIO_DATA2 / CLK_AUXS_CIS（模组烧录/授权/用户串口）
37 | TXD | I/O | DL_UART_TX / UART0_TX / SDIO_DATA3（模组烧录授权用户串口） | TXD | I/O | DL_UART_TX / UART0_TX / SDIO_DATA3（模组烧录授权用户串口） | TXD — DL_UART_TX（烧录口发送，排针S1-2）/ UART0_TX / SDIO_DATA3（模组烧录/授权/用户串口）
38 | P43 | I/O | I2C1_SDA / I2S1_DOUT / SC_VCC / RGB_B7 / I8080_D4 / SEG0 | P43 | I/O | I2C1_SDA / I2S1_DOUT / SC_VCC / RGB_B7 / I8080_D4 / SEG0 | P43 — I2C1_SDA / I2S1_DOUT / RGB_B7 / I8080_D4 / SEG0 / B7(TP20测试点，LCD蓝色数据位7) / SC_VCC
39 | P42 | I/O | I2C1_SCL / I2S1_DIN / LIN_SLEEP / SC_RSTN / RGB_G2 / I8080_D5 / SEG1 | P42 | I/O | I2C1_SCL / I2S1_DIN / LIN_SLEEP / SC_RSTN / RGB_G2 / I8080_D5 / SEG1 | P42 — I2C1_SCL / I2S1_DIN / RGB_G2 / I8080_D5 / SEG1 / G2(TP27测试点，LCD绿色数据位2) / LIN_SLEEP / SC_RSTN
40 | GND | P | 电源参考地 | GND | P | 电源参考地 | GND — 电源参考地
41 | P27 | I/O | CIS_MCLK / CLK_AUXS_CIS / ENET_PHY_INT / QSPI0_IO3 / SEG17 | P27 | I/O | CIS_MCLK / CLK_AUXS_CIS / ENET_PHY_INT / QSPI0_IO3 / SEG17 | P27 — DVP_MCLK（摄像头主时钟，TP3测试点，P11排针-1）/ CIS_MCLK / CLK_AUXS_CIS / QSPI0_IO3 / SEG17
42 | P29 | I/O | CIS_PCLK / ENET_MDC / TOUCH3 / SEG19 | P29 | I/O | CIS_PCLK / ENET_MDC / TOUCH3 / SEG19 | P29 — DVP_PCLK（摄像头像素时钟，TP4测试点，P11排针-12）/ CIS_PCLK / ENET_MDC / TOUCH3 / SEG19
43 | P50 | I/O | ENET_RXD1 / RGB_R0 | GND | P | 电源参考地 | P50(IPEX)/GND(E1) — R0_SDI(LCD红色数据位0串行数据) / ENET_MDIO / RGB_R2 / I8080_D16 / R2_CS(TP31)（仅IPEX版引出，E1版为GND）
44 | P49 | I/O | ENET_RXD0 / RGB_R1 / I8080_D17 | GND | P | 电源参考地 | P49(IPEX)/GND(E1) — R1_SCK(LCD红色数据位1时钟) / ENET_RXD0 / RGB_R1 / I8080_D17（仅IPEX版引出，E1版为GND）
45 | P41 | I/O | UART2_TX / I2S1_SYNC / LIN_TXD / SC_IO / RGB_G3 / I8080_D6 / SEG2 | P41 | I/O | UART2_TX / I2S1_SYNC / LIN_TXD / SC_IO / RGB_G3 / I8080_D6 / SEG2 | P41 — UART2_TX / I2S1_SYNC / RGB_G3 / I8080_D6 / SEG2 / B3(TP42测试点，LCD蓝色数据位3) / LIN_TXD / SC_IO
46 | P31 | I/O | CIS_VSYNC / UART2_TX / LIN_TXD / TOUCH5 / SC_IO / SEG21 | P31 | I/O | CIS_VSYNC / UART2_TX / LIN_TXD / TOUCH5 / SC_IO / SEG21 | P31 — DVP_VSYNC（摄像头帧同步，TP6测试点，P11排针-10）/ CIS_VSYNC / UART2_TX / TOUCH5 / SEG21
47 | P30 | I/O | CIS_HSYNC / UART2_RX / LIN_RXD / TOUCH4 / SC_CLK / SEG20 | P30 | I/O | CIS_HSYNC / UART2_RX / LIN_RXD / TOUCH4 / SC_CLK / SEG20 | P30 — DVP_HSYNC（摄像头行同步，TP5测试点，P11排针-11）/ CIS_HSYNC / UART2_RX / TOUCH4 / SEG20
48 | P33 | I/O | CIS_PXD1 / PWMG1_PWM1 / ENET_RXD0 / TOUCH7 / SEG23 | P33 | I/O | CIS_PXD1 / PWMG1_PWM1 / ENET_RXD0 / TOUCH7 / SEG23 | P33 — DVP_D1（摄像头数据位1，TP8测试点，P11排针-8）/ CIS_PXD1 / PWMG1_PWM1 / ENET_RXD0 / TOUCH7 / SEG23
49 | P32 | I/O | CIS_PXD0 / PWMG1_PWM0 / ENET_MDC / TOUCH6 / SC_RSTN / SEG22 | P32 | I/O | CIS_PXD0 / PWMG1_PWM0 / ENET_MDC / TOUCH6 / SC_RSTN / SEG22 | P32 — DVP_D0（摄像头数据位0，TP7测试点，P11排针-7）/ CIS_PXD0 / PWMG1_PWM0 / ENET_MDC / TOUCH6 / SC_RSTN / SEG22
50 | P48 | I/O | ENET_MDIO / RGB_R2 / I8080_D16 | GND | P | 电源参考地 | P48(IPEX)/GND(E1) — R2_CS(TP31 LCD片选) / ENET_MDIO / RGB_R2 / I8080_D16（仅IPEX版引出，E1版为GND）
51 | P34 | I/O | CIS_PXD2 / PWMG1_PWM2 / ENET_RXD1 / TOUCH8 / SPI0_CSN / SEG24 | P34 | I/O | CIS_PXD2 / PWMG1_PWM2 / ENET_RXD1 / TOUCH8 / SPI0_CSN / SEG24 | P34 — DVP_D2（摄像头数据位2，TP9测试点，P11排针）/ CIS_PXD2 / PWMG1_PWM2 / ENET_RXD1 / TOUCH8 / SPI0_CSN / SEG24
52 | P35 | I/O | CIS_PXD3 / PWMG1_PWM3 / ENET_RXDV / TOUCH9 / SPI0_MOSI / SEG25 | P35 | I/O | CIS_PXD3 / PWMG1_PWM3 / ENET_RXDV / TOUCH9 / SPI0_MOSI / SEG25 | P35 — DVP_D3（摄像头数据位3，TP10测试点，P11排针）/ CIS_PXD3 / PWMG1_PWM3 / ENET_RXDV / TOUCH9 / SPI0_MOSI / SEG25
53 | P53 | I/O | ENET_TXD1 / RGB_B2 | GND | P | 电源参考地 | P53(IPEX)/GND(E1) — B2_LCD_RST(LCD复位，TP41测试点) / ENET_TXD1 / RGB_B2（仅IPEX版引出，E1版为GND）
54 | P54 | I/O | ENET_TXEN / RGB_B1 | GND | P | 电源参考地 | P54(IPEX)/GND(E1) — B1_TP_RST(触摸复位，TP40测试点) / ENET_TXEN / RGB_B1（仅IPEX版引出，E1版为GND）
55 | P55 | I/O | ENET_REF_CLK / RGB_B0 | GND | P | 电源参考地 | P55(IPEX)/GND(E1) — B0_TP_INT(触摸中断，TP39测试点) / ENET_REF_CLK / RGB_B0（仅IPEX版引出，E1版为GND）
56 | P36 | I/O | CIS_PXD4 / PWMG1_PWM4 / ENET_TXD0 / TOUCH10 / SPI0_MISO / SEG26 | P36 | I/O | CIS_PXD4 / PWMG1_PWM4 / ENET_TXD0 / TOUCH10 / SPI0_MISO / SEG26 | P36 — DVP_D4（摄像头数据位4，TP16测试点，P11排针）/ CIS_PXD4 / PWMG1_PWM4 / ENET_TXD0 / TOUCH10 / SPI0_MISO / SEG26 / G1_DVP_RST(TP25)
57 | P37 | I/O | CIS_PXD5 / PWMG1_PWM5 / ENET_TXD1 / TOUCH11 / SEG27 | P37 | I/O | CIS_PXD5 / PWMG1_PWM5 / ENET_TXD1 / TOUCH11 / SEG27 | P37 — DVP_D5（摄像头数据位5，TP19测试点，P11排针）/ CIS_PXD5 / PWMG1_PWM5 / ENET_TXD1 / TOUCH11 / SEG27
58 | P52 | I/O | ENET_TXD0 / RGB_G0 | GND | P | 电源参考地 | P52(IPEX)/GND(E1) — G0_LCD_TE(LCD TE信号，TP23测试点) / ENET_TXD0 / RGB_G0（仅IPEX版引出，E1版为GND）
59 | P51 | I/O | ENET_RXDV / RGB_G1 | GND | P | 电源参考地 | P51(IPEX)/GND(E1) — G1_DVP_RST(TP25/TP29) / ENET_RXDV / RGB_G1（仅IPEX版引出，E1版为GND）
60 | GND | P | 电源参考地 | VIO | AO | GPIO LDO output | GND(IPEX)/VIO(E1) — 电源参考地（IPEX版）/ GPIO LDO output（E1版）
61 | LN | AO | Audio left channel negative output | LN | AO | Audio left channel negative output | LN — AUDL_N（语音负极输出，接扬声器功放U2的VON）/ Audio left channel negative output
62 | LP | AO | Audio left channel positive output | LP | AO | Audio left channel positive output | LP — AUDL_P（语音正极输出，接扬声器功放U2的VOP）/ Audio left channel positive output
63 | P38 | I/O | CIS_PXD6 / I2C1_SCL / ENET_TXEN / TOUCH12 / COM4 / SEG28 | P38 | I/O | CIS_PXD6 / I2C1_SCL / ENET_TXEN / TOUCH12 / COM4 / SEG28 | P38 — DVP_D6（摄像头数据位6，TP22测试点，P11排针）/ CIS_PXD6 / I2C1_SCL / ENET_TXEN / TOUCH12 / COM4 / SEG28 / G3(TP32)
64 | P39 | I/O | CIS_PXD7 / I2C1_SDA / ENET_REF_CLK / TOUCH13 / COM5 / SEG29 | P39 | I/O | CIS_PXD7 / I2C1_SDA / ENET_REF_CLK / TOUCH13 / COM5 / SEG29 | P39 — DVP_D7（摄像头数据位7，TP?测试点，P11排针）/ CIS_PXD7 / I2C1_SDA / ENET_REF_CLK / TOUCH13 / COM5 / SEG29 / G2(TP?)
65 | P40 | I/O | UART2_RX / I2S1_SCK / LIN_RXD / SC_CLK / RGB_G4 / I8080_D7 / SEG3 | P40 | I/O | UART2_RX / I2S1_SCK / LIN_RXD / SC_CLK / RGB_G4 / I8080_D7 / SEG3 | P40 — UART2_RX / I2S1_SCK / RGB_G4 / I8080_D7 / SEG3 / R2_CS(TP31) / LIN_RXD / SC_CLK
66 | MP1 | AI | Microphone 1 positive input | MP1 | AI | Microphone 1 positive input | MP1 — MIC1_P（麦克风1正极输入，接MIC1接口M1-1）/ Microphone 1 positive input
67 | MN1 | AI | Microphone 1 negative input | MN1 | AI | Microphone 1 negative input | MN1 — MIC1_N（麦克风1负极输入，接MIC1接口M1-2）/ Microphone 1 negative input
68 | MN2 | AI | Microphone 2 negative input | MN2 | AI | Microphone 2 negative input | MN2 — MIC2_N（麦克风2负极输入，接MIC2接口M2-2）/ Microphone 2 negative input
69 | MP2 | AI | Microphone 2 positive input | MP2 | AI | Microphone 2 positive input | MP2 — MIC2_P（麦克风2正极输入，接MIC2接口M2-1）/ Microphone 2 positive input
70 | MBS | AO | Microphone bias output | MBS | AO | Microphone bias output | MBS — MICBIAS（麦克风偏置电压输出，接MIC1/MIC2偏置电路）/ Microphone bias output