## 器件清单(BOM)
功能模块 | 序号 | 位号 | 器件型号/参数 | 封装 | 数量 | 备注
电源输入-TypeC | 1 | P1 | USB Type-C 母座 | SMD | 1 | 5V电源输入
电源输入-TypeC | 2 | F2 | 保险丝 2A/6V | 0603 | 1 | 过流保护
电源输入-TypeC | 3 | D2 | 肖特基二极管 SS34 400V/5A | SMA | 1 | 防反接
电源输入-TypeC | 4 | C10 | 100µF/16V 铝电解 | SMD | 1 | 输入滤波
电源输入-TypeC | 5 | C26 | 10µF/10V | 0805 | 1 | 输入滤波
电源输入-TypeC | 6 | R12 | 5.1K | 0603 | 1 | CC1下拉
电源输入-TypeC | 7 | R13 | 5.1K | 0603 | 1 | CC2下拉
电源输入-TypeC | 8 | S2,S3,S4 | 拨码开关/跳线 | SMD | 3 | 配置开关
电源输入-USBA | 9 | J1 | USB 2.0 Type-A 母座 | SMD | 1 | USB输出
电源输入-USBA | 10 | F1 | 保险丝 2A/6V | 0603 | 1 | 过流保护
电源输入-USBA | 11 | C3 | 10µF/10V | 0805 | 1 | 输出滤波
电源输入-USBA | 12 | R6,R7 | 2.2Ω | 0603 | 2 | USB限流
电源输入-USBA | 13 | TVS1,TVS3 | ESD二极管 USBLC6-2 | SOT-23-6 | 2 | USB信号ESD保护
USB差分保护 | 14 | TVS4,TVS5 | ESD二极管 | SOD-323 | 2 | Type-C DP/DN保护
USB差分保护 | 15 | R3,R11 | 2.2Ω | 0603 | 2 | 差分串联电阻
DC-DC 3.3V/2A | 16 | U1 | 同步降压DC-DC MP1584/SY8088 | SOT-23-6 | 1 | 5V转3.3V/2A
DC-DC 3.3V/2A | 17 | L1 | 功率电感 4.7µH/2.85A | SMD | 1 | 储能电感
DC-DC 3.3V/2A | 18 | C5 | 0.1µF/16V | 0603 | 1 | BST自举电容
DC-DC 3.3V/2A | 19 | C36 | 0.1µF/16V | 0603 | 1 | 输入退耦
DC-DC 3.3V/2A | 20 | C37 | 22µF/10V | 0805 | 1 | 输入滤波
DC-DC 3.3V/2A | 21 | C38 | 0.1µF/16V | 0603 | 1 | 输入退耦
DC-DC 3.3V/2A | 22 | R4 | 150K 1% | 0603 | 1 | 反馈上电阻
DC-DC 3.3V/2A | 23 | R29 | 33.2K 1% | 0603 | 1 | 反馈下电阻
DC-DC 3.3V/2A | 24 | C6 | 22µF/10V | 0805 | 1 | 输出滤波
DC-DC 3.3V/2A | 25 | C7,C8 | 10µF/10V | 0805 | 2 | 输出滤波
DC-DC 3.3V/2A | 26 | C9 | 0.1µF/16V | 0603 | 1 | 输出退耦
DC-DC 3.3V/2A | 27 | R1 | 1K | 0603 | 1 | LED限流
DC-DC 3.3V/2A | 28 | D1 | LED 电源指示灯 | 0805 | 1 | 3.3V电源指示
USB转串口 | 29 | U7 | CH342F USB转双UART | QFN-24 | 1 | 调试下载用
USB转串口 | 30 | C52,C54 | 0.1µF/16V | 0603 | 2 | 芯片退耦
USB转串口 | 31 | C55,C74 | 1µF/10V | 0603 | 2 | 电源滤波
USB转串口 | 32 | R30,R34 | 22Ω | 0603 | 2 | 串口限流
USB转串口 | 33 | R32 | 4.7K 1% | 0603 | 1 | 三极管偏置
USB转串口 | 34 | R33 | 22Ω | 0603 | 1 | 串口限流
USB转串口 | 35 | Q1 | S8050 NPN三极管 | SOT-23 | 1 | RST控制
USB转串口 | 36 | S1 | 拨码开关 | SMD | 1 | PinMux功能选择
T5模组 | 37 | U6 | T5-E1-IPEX Module | SMD | 1 | 主控WiFi/BLE模组
T5模组 | 38 | C71,C72 | 磁珠 100MHz/1000mA | 0603 | 2 | 电源滤波
T5模组 | 39 | TVS65 | ESD二极管 | 0402 | 1 | 电源ESD保护
T5模组 | 40 | C73 | 0.1µF/16V | 0603 | 1 | 退耦
T5模组 | 41 | R35 | 22Ω | 0603 | 1 | SD_CLK串联
T5模组 | 42 | C35 | NC | - | 1 | 预留
天线 | 43 | ANT1 | 板载蛇形天线 | PCB | 1 | 2.4G WiFi/BLE
天线 | 44 | P2 | IPEX天线座 YC-901001 | SMD | 1 | 外接天线
天线 | 45 | C1 | 0.5pF/50V | 0402 | 1 | 天线匹配
天线 | 46 | R2 | 0.5pF/50V | 0402 | 1 | 天线匹配(实际为电容)
引出排针 | 47 | P8 | 2×9Pin排针 2.54mm | 直插 | 1 | GPIO/LCD引出
引出排针 | 48 | P9 | 2×9Pin排针 2.54mm | 直插 | 1 | GPIO/LCD引出
引出排针 | 49 | P10 | 2×8Pin排针 2.54mm | 直插 | 1 | DVP摄像头引出
引出排针 | 50 | P11 | 2×8Pin排针 2.54mm | 直插 | 1 | SD卡/SPI引出
测试点TVS | 51 | TVS9~TVS62 | ESD二极管 ESD5V0D3 | 0402 | 54 | 全部测试点保护
用户交互-LED | 52 | D3 | LED | 0805 | 1 | IO控制LED
用户交互-LED | 53 | R8 | 1K | 0603 | 1 | LED限流
用户交互-LED | 54 | Q6 | S8050 NPN | SOT-23 | 1 | LED驱动
用户交互-LED | 55 | R112 | 10K | 0603 | 1 | 下拉
用户交互-LED | 56 | TVS64 | ESD二极管 | 0402 | 1 | ESD保护
用户交互-按键 | 57 | SW5 | 轻触按键 | SMD | 1 | ADC_KEY
用户交互-按键 | 58 | R96 | 10K | 0603 | 1 | 上拉
用户交互-按键 | 59 | R5 | 100Ω | 0603 | 1 | 限流
用户交互-按键 | 60 | C83 | 0.1µF/16V | 0603 | 1 | 消抖
用户交互-按键 | 61 | SW1 | 轻触按键 | SMD | 1 | RST复位
用户交互-按键 | 62 | R90 | 10K | 0603 | 1 | 上拉
用户交互-按键 | 63 | R91 | 100Ω | 0603 | 1 | 限流
用户交互-按键 | 64 | C81 | 0.1µF/16V | 0603 | 1 | 消抖
用户交互-按键 | 65 | TVS28,TVS29 | ESD二极管 | 0402 | 2 | 按键ESD保护
麦克风-MIC1 | 66 | M1 | 硅麦克风/驻极体 | SMD | 1 | 麦克风1
麦克风-MIC1 | 67 | R14 | 91Ω | 0603 | 1 | 偏置
麦克风-MIC1 | 68 | R15 | 1K | 0603 | 1 | 偏置
麦克风-MIC1 | 69 | R16 | 1K | 0603 | 1 | 偏置
麦克风-MIC1 | 70 | R17 | 91Ω | 0603 | 1 | 偏置
麦克风-MIC1 | 71 | C13 | 10µF/10V | 0603 | 1 | MICBIAS滤波
麦克风-MIC1 | 72 | C11 | 1µF/10V | 0603 | 1 | MICBIAS滤波
麦克风-MIC1 | 73 | C12 | 10pF/50V | 0402 | 1 | 高频退耦
麦克风-MIC1 | 74 | C14,C15 | 0.22µF | 0402 | 2 | 耦合电容
麦克风-MIC1 | 75 | C16 | 100pF/50V | 0402 | 1 | 滤波
麦克风-MIC1 | 76 | C17 | 10pF/50V | 0402 | 1 | 高频退耦
麦克风-MIC2 | 77 | M2 | 硅麦克风/驻极体 | SMD | 1 | 麦克风2
麦克风-MIC2 | 78 | R18 | 91Ω | 0603 | 1 | 偏置
麦克风-MIC2 | 79 | R19 | 1K | 0603 | 1 | 偏置
麦克风-MIC2 | 80 | R20 | 1K | 0603 | 1 | 偏置
麦克风-MIC2 | 81 | R21 | 91Ω | 0603 | 1 | 偏置
麦克风-MIC2 | 82 | C20 | 10µF/10V | 0603 | 1 | MICBIAS滤波
麦克风-MIC2 | 83 | C18 | 1µF/10V | 0603 | 1 | MICBIAS滤波
麦克风-MIC2 | 84 | C19 | 10pF/50V | 0402 | 1 | 高频退耦
麦克风-MIC2 | 85 | C21,C22 | NC | - | 2 | 预留
麦克风-MIC2 | 86 | C23 | 100pF/50V | 0402 | 1 | 滤波
麦克风-MIC2 | 87 | C24 | 10pF/50V | 0402 | 1 | 高频退耦
MIC缓冲输出 | 88 | C4,C41 | 1µF/10V | 0603 | 2 | 耦合
MIC缓冲输出 | 89 | R9,R36 | 20K 1% | 0603 | 2 | 分压
MIC缓冲输出 | 90 | C39,C40 | 1µF/25V | 0603 | 2 | 滤波
MIC缓冲输出 | 91 | R23,R34 | 2K 1% | 0603 | 2 | 分压
音频功放 | 92 | U2 | CS8302M 音频功放 | SOP-8 | 1 | 喇叭驱动
音频功放 | 93 | R24 | 10K | 0603 | 1 | SHDN上拉
音频功放 | 94 | C25 | 0.1µF/16V | 0603 | 1 | 退耦
音频功放 | 95 | R25 | 1K | 0603 | 1 | SPK_CTL限流
音频功放 | 96 | C27 | 1µF/10V | 0603 | 1 | BYPASS
音频功放 | 97 | R26,R27 | 100K 1% | 0603 | 2 | 输入偏置
音频功放 | 98 | C30,C31 | 0.1µF | 0603 | 2 | 耦合
音频功放 | 99 | C44 | NC | - | 1 | 预留
音频功放 | 100 | R32 | 磁珠 100MHz/1000mA | 0603 | 1 | 电源滤波
音频功放 | 101 | C28 | 1µF/16V | 0603 | 1 | 电源滤波
音频功放 | 102 | C29 | 10µF/10V | 0805 | 1 | 电源滤波
音频功放 | 103 | R28 | 磁珠 | 0603 | 1 | 电源滤波
音频功放 | 104 | C77 | 680pF | 0402 | 1 | 滤波
音频功放 | 105 | TVS8,TVS10 | ESD二极管 | 0402 | 2 | ESD保护
音频功放 | 106 | P6 | 连接器 1.25T-1-WT-2A | SMD | 1 | 喇叭座2Pin
4.5V功放电源 | 107 | U8 | LDO/DC-DC可调 | SOT-23-5 | 1 | 5V转4.5V供功放
4.5V功放电源 | 108 | FB1 | 磁珠 100MHz/1000mA | 0603 | 1 | 电源滤波
4.5V功放电源 | 109 | C84 | 0.1µF/16V | 0603 | 1 | 输入退耦
4.5V功放电源 | 110 | C85 | 10µF/10V | 0805 | 1 | 输入滤波
4.5V功放电源 | 111 | R101 | 91K 1% | 0603 | 1 | 反馈上电阻
4.5V功放电源 | 112 | R102 | 20K 1% | 0603 | 1 | 反馈下电阻
4.5V功放电源 | 113 | C86 | 10µF/10V | 0805 | 1 | 输出滤波
4.5V功放电源 | 114 | C87 | 0.1µF/16V | 0603 | 1 | 输出退耦
SPI Flash | 115 | U3 | W25Q128JVSIQ 16MB | SOP-8 | 1 | 外挂Flash
SPI Flash | 116 | R46 | 10K | 0603 | 1 | CS上拉
SPI Flash | 117 | R45 | 10K | 0603 | 1 | SFC_IO3上拉
SPI Flash | 118 | C33 | 0.1µF/16V | 0603 | 1 | 退耦
SPI Flash | 119 | C34 | 10µF/10V | 0805 | 1 | 电源滤波
SPI Flash | 120 | FB10 | 磁珠 100MHz/1000mA | 0603 | 1 | 3V3_SD电源滤波
SPI Flash | 121 | TVS6,TVS7 | ESD二极管 | 0402 | 2 | 信号保护
TF卡座 | 122 | P7 | TF Card 卡座 9Pin | SMD | 1 | TF卡接口
TF卡座 | 123 | R47~R55 | 10K | 0603 | 9 | 全部数据线上拉
TF卡座 | 124 | C78 | 0.1µF/16V | 0603 | 1 | 退耦
TF卡座 | 125 | C79 | 10µF/10V | 0805 | 1 | 电源滤波
TF卡座 | 126 | TVS12,14,16,19,24~27 | ESD二极管 | 0402 | 8 | 各信号线ESD保护
TF卡座 | 127 | C80 | 0.1µF/16V | 0603 | 1 | 退耦

## T5引脚定义表
引脚编号 | 引脚名称 | 类型 | 功能描述 | 原理图位置 | 连接去向 | 备注
1 | GND | 电源 | 地 | U6A-左侧 | 系统地
2 | 3V3 | 电源 | 模组供电 3.3V | U6A-左侧 | LDO输出 | T5_3V3
3 | T5_RST | 控制 | 模组复位/使能 | U6A-左侧 | CH342F+按键 | 低电平复位
4 | P20 | GPIO | 通用GPIO | U6A-左侧 | 排针 | 可复用
5 | P21 | GPIO | 通用GPIO | U6A-左侧 | 排针 | 可复用
6 | P22 | GPIO | 通用GPIO | U6A-左侧 | 排针 | 可复用
7 | P23 | GPIO | 通用GPIO | U6A-左侧 | P8排针 | 可复用
8 | P24 | GPIO | 通用GPIO | U6A-左侧 | P8排针 | 可复用
9 | P25 | GPIO | 通用GPIO | U6A-左侧 | P8排针 | 可复用
10 | G6 | GPIO/LCD | LCD绿色数据位6 | U6A-左侧 | P8排针 | RGB LCD复用
11 | SPK_CTL | 控制 | 功放使能控制 | U6A-左侧 | P11排针+功放 | 高电平使能
12 | P26 | GPIO | 通用GPIO | U6A-左侧 | 排针 | 可复用
13 | P28 | GPIO | 通用GPIO | U6A-左侧 | 排针 | 可复用
14 | DN | USB | USB差分信号负 | U6A-左侧 | Type-C/USB-A
15 | DP | USB | USB差分信号正 | U6A-左侧 | Type-C/USB-A
- | P27 | GPIO | 通用GPIO | U6A-右侧 | 排针 | 可复用
- | P29 | GPIO | 通用GPIO | U6A-右侧 | 排针 | 可复用
- | P30 | GPIO | 通用GPIO | U6A-右侧 | 排针 | 可复用
- | P31 | GPIO | 通用GPIO | U6A-右侧 | 排针 | 可复用
- | P32 | GPIO | 通用GPIO | U6A-右侧 | 排针 | 可复用
- | P34 | GPIO | 通用GPIO | U6A-右侧 | 排针 | 可复用
- | P35 | GPIO | 通用GPIO | U6A-右侧 | 排针 | 可复用
- | P36 | GPIO | 通用GPIO | U6A-右侧 | 排针 | 可复用
- | P38 | GPIO | 通用GPIO | U6A-右侧 | 排针 | 可复用
- | P39 | GPIO | 通用GPIO | U6A-右侧 | 排针 | 可复用
- | DVP_MCLK | 摄像头 | DVP摄像头主时钟 | U6A-右侧 | P10排针 | 24MHz典型
- | DVP_PCLK | 摄像头 | DVP摄像头像素时钟 | U6A-右侧 | P10排针
- | DVP_VSYNC | 摄像头 | DVP摄像头帧同步 | U6A-右侧 | P10排针
- | DVP_HSYNC | 摄像头 | DVP摄像头行同步 | U6A-右侧 | P10排针
- | DVP_D0 | 摄像头 | DVP摄像头数据位0 | U6A-右侧 | P10排针
- | DVP_D1 | 摄像头 | DVP摄像头数据位1 | U6A-右侧 | P10排针
- | DVP_D2 | 摄像头 | DVP摄像头数据位2 | U6A-右侧 | P10排针
- | DVP_D3 | 摄像头 | DVP摄像头数据位3 | U6A-右侧 | P10排针
- | DVP_D4 | 摄像头 | DVP摄像头数据位4 | U6A-右侧 | P10排针
- | DVP_D5 | 摄像头 | DVP摄像头数据位5 | U6A-右侧 | P10排针
- | DVP_D6 | 摄像头 | DVP摄像头数据位6 | U6A-右侧 | P10排针
- | DVP_D7 | 摄像头 | DVP摄像头数据位7 | U6A-右侧 | P10排针
- | R0_SDI | LCD/SPI | LCD红色数据位0 / SPI数据 | U6A-右侧 | 排针 | 复用
- | R1_SCK | LCD/SPI | LCD红色数据位1 / SPI时钟 | U6A-右侧 | 排针 | 复用
- | R1_CS | LCD/SPI | LCD红色数据位1 / SPI片选 | U6A-右侧 | 排针 | 复用
- | B0_TP_INT | LCD/触摸 | LCD蓝色数据位0 / 触摸中断 | U6A-右侧 | 排针 | 复用
- | B1_TP_RST | LCD/触摸 | LCD蓝色数据位1 / 触摸复位 | U6A-右侧 | 排针 | 复用
- | B2_LCD_RST | LCD | LCD蓝色数据位2 / LCD复位 | U6A-右侧 | 排针 | 复用
- | G0_LCD_TE | LCD | LCD绿色数据位0 / TE信号 | U6A-右侧 | 排针 | 复用
- | G1_DVP_RST | 摄像头 | LCD绿色数据位1 / DVP复位 | U6A-右侧 | 排针 | 复用
- | AUDIN | 音频 | 音频输入负 | U6A-右侧 | MIC缓冲 | I2S/PDM复用
- | AUDLP | 音频 | 音频输入正 | U6A-右侧 | MIC缓冲 | I2S/PDM复用
- | MICP1 | 音频 | 麦克风1正输入 | U6A-右侧 | MIC1电路 | 模拟MIC
- | MICN1 | 音频 | 麦克风1负输入 | U6A-右侧 | MIC1电路 | 模拟MIC
- | MICP2 | 音频 | 麦克风2正输入 | U6A-右侧 | MIC2电路 | 模拟MIC
- | MICN2 | 音频 | 麦克风2负输入 | U6A-右侧 | MIC2电路 | 模拟MIC
- | MICBIAS | 音频 | 麦克风偏置电压 | U6A-右侧 | MIC1+MIC2 | 1.8V-3.3V
27 | LCDC_PCLK | LCD | LCD像素时钟 | U6B-左侧 | P9排针
28 | LCDC_DE | LCD | LCD数据使能 | U6B-左侧 | P9排针
29 | LCD_VSYNC | LCD | LCD帧同步 | U6B-左侧 | 排针
30 | P19 | GPIO | 通用GPIO | U6B-左侧 | P9排针 | 可复用
31 | G5 | GPIO/LCD | LCD绿色数据位5 | U6B-左侧 | P8排针 | RGB复用
32 | B3 | GPIO/LCD | LCD蓝色数据位3 | U6B-左侧 | 排针 | RGB复用
33 | B4 | GPIO/LCD | LCD蓝色数据位4 | U6B-左侧 | 排针 | RGB复用
34 | P44 | GPIO | 通用GPIO | U6B-左侧 | P9排针 | 可复用
35 | B6 | GPIO/LCD | LCD蓝色数据位6 | U6B-左侧 | 排针 | RGB复用
36 | P42 | GPIO | 通用GPIO | U6B-左侧 | 排针 | 可复用
37 | SD_D3 | 存储 | SD卡数据位3 / SPI CS | U6B-左侧 | P11排针+TF卡 | 4bit SD模式
38 | B7 | GPIO/LCD | LCD蓝色数据位7 | U6B-左侧 | 排针 | RGB复用
39 | G2 | GPIO/LCD | LCD绿色数据位2 | U6B-左侧 | 排针 | RGB复用
40 | GND | 电源 | 地 | U6B-左侧 | 系统地
- | P40 | GPIO | 通用GPIO | U6B-顶部 | 排针 | 可复用
- | P41 | GPIO | 通用GPIO | U6B-顶部 | 排针 | 可复用
- | P45 | GPIO | 通用GPIO | U6B-顶部 | 排针 | 可复用
- | P46 | GPIO | 通用GPIO | U6B-顶部 | 排针 | 可复用
- | P47 | GPIO | 通用GPIO | U6B-顶部 | 排针 | 可复用
- | P48 | GPIO | 通用GPIO | U6B-顶部 | P8排针 | 可复用
- | P49 | GPIO | 通用GPIO | U6B-顶部 | 排针 | 可复用
- | P50 | GPIO | 通用GPIO | U6B-顶部 | P8排针 | 可复用
- | P51 | GPIO | 通用GPIO | U6B-顶部 | P8排针 | 可复用
- | P52 | GPIO | 通用GPIO | U6B-顶部 | 排针 | 可复用
- | P53 | GPIO | 通用GPIO | U6B-顶部 | 排针 | 可复用
- | P54 | GPIO | 通用GPIO | U6B-顶部 | P8排针 | 可复用
- | P55 | GPIO | 通用GPIO | U6B-顶部 | P9排针 | 可复用
48 | P33 | GPIO | 通用GPIO | U6B-右侧 | 排针 | 可复用
49 | DVP_D0 | 摄像头 | DVP摄像头数据位0 | U6B-右侧 | 排针 | 复用
50 | R2_CS | LCD/SPI | LCD红色数据位2 / SPI片选 | U6B-右侧 | 排针 | 复用
51 | P48 | GPIO | 通用GPIO | U6B-右侧 | 排针 | 与顶部P48同一引脚
52 | B0_TP_INT | LCD/触摸 | LCD蓝色数据位0 / 触摸中断 | U6B-右侧 | 排针 | 复用
53 | B1_TP_RST | LCD/触摸 | LCD蓝色数据位1 / 触摸复位 | U6B-右侧 | 排针 | 复用
54 | G0_LCD_TE | LCD | LCD绿色数据位0 / TE信号 | U6B-右侧 | 排针 | 复用
55 | G1_DVP_RST | 摄像头 | LCD绿色数据位1 / DVP复位 | U6B-右侧 | 排针 | 复用
56 | P51 | GPIO | 通用GPIO | U6B-右侧 | 排针 | 与顶部P51同一引脚
57 | P37 | GPIO | 通用GPIO | U6B-右侧 | 排针 | 可复用
58 | P52 | GPIO | 通用GPIO | U6B-右侧 | 排针 | 与顶部P52同一引脚
59 | P53 | GPIO | 通用GPIO | U6B-右侧 | 排针 | 与顶部P53同一引脚
60 | P54 | GPIO | 通用GPIO | U6B-右侧 | 排针 | 与顶部P54同一引脚
61 | G3 | GPIO/LCD | LCD绿色数据位3 | U6B-右侧 | 排针 | RGB复用
62 | AUDLP | 音频 | 音频输入正 | U6B-右侧 | MIC缓冲 | I2S/PDM复用
63 | AUDIN | 音频 | 音频输入负 | U6B-右侧 | MIC缓冲 | I2S/PDM复用
64 | MICP1 | 音频 | 麦克风1正输入 | U6B-右侧 | MIC1电路 | 模拟MIC
65 | MICN1 | 音频 | 麦克风1负输入 | U6B-右侧 | MIC1电路 | 模拟MIC
66 | MICP2 | 音频 | 麦克风2正输入 | U6B-右侧 | MIC2电路 | 模拟MIC
67 | MICN2 | 音频 | 麦克风2负输入 | U6B-右侧 | MIC2电路 | 模拟MIC
68 | MICBIAS | 音频 | 麦克风偏置电压 | U6B-右侧 | MIC1+MIC2 | 1.8V-3.3V
69 | MICBIAS | 音频 | 麦克风偏置电压 | U6B-右侧 | MIC1+MIC2 | 与68同一网络
70 | MICBIAS | 音频 | 麦克风偏置电压 | U6B-右侧 | MIC1+MIC2 | 与68同一网络